## Sheet1
苏州健雄职业技术学院
学生宿舍一楼北窗及南侧走廊消防出口改造项目报价明细表
供应商名称（章）：
项次 | 产品名称 | 规格参数 | 单位 | 数量 | 单价（元） | 金额（元） | 备注
一、8套门禁系统
1 | 开门按钮 | 室外型非触摸式感应按钮 | 只 | 8
2 | 86盒 | 明装86型PVC盒带防水盖 | 只 | 8
3 | 双门电源控制器 | 管控门数：1门 读卡器接口：RS485和Wiegand双通讯接口 工作电压：（AC220V输入），工作电压DC 12V，单门电源控制器 | 只 | 4
4 | 磁力锁 | 单门明装 280公斤 DC12V / DC 24V ±10% （电路板可调），带双色指示灯（开门状态时，为红色；关门上锁状态时，为绿色），带门、锁状态信号输出（带NO（常开）、NC（常闭）信号输出 | 把 | 8
5 | 控制线 | RVV2*0.75平方国标 | 米 | 300
6 | 电源线 | RVV2*1.0平方国标 | 米 | 600
7 | 辅材 | PVC管材、线槽、扎带、标签、固定件、软管等 | 批 | 1
8 | 门禁安装人工 | 支架安装、读头、开门按钮、磁力锁、电源、控制器、弱电箱等 | 工 | 8
9 | 综合布线 | 电源线、网线 | 米 | 900
二、2-4-6-8号宿舍南侧走廊8扇消防出口逃生门改造
1 | 墙体拆除 | 墙体厚24cm | 平方 | 9
2 | 原不锈钢防盗窗拆除 | 防盗窗拆除8处 | 平方 | 16
3 | 铝合金平开门 | 仿钢色铝材厚度1.4cm、8mm钢化玻璃 | 平方 | 37
4 | 零星墙体修复 | 墙体修复8处 | 工 | 4
5 | 乳胶漆 | 含腻子粉及辅材 | 项 | 1
6 | 垃圾清运 | / | 车 | 1
三、1-3-5-7-8-15号宿舍后窗防盗窗拆除及安装109个钢化玻璃逃生防护窗
1 | 防盗窗拆除 | 260平方 | 个 | 109
2 | 铝合金逃生窗 | 仿钢色铝材厚度1.4mm、每个逃生窗8mm钢化玻璃两片（45cm*110cm）（45cm*150cm） | 平方 | 206
3 | 钢化玻璃安装配件 | 定位件、螺丝、加固件、橡胶皮条等 | 套 | 109
4 | 脚手架 | / | 项 | 1
5 | 拆除防盗窗搬运 | 防盗窗搬运至指定地方 | 工 | 2
6 | 逃生锤 | 不锈钢锤头塑料件手柄18cm*9.5cm | 个 | 109
累计汇总